## AQU01(Tipo1)
Centro Aquático - AQU 01 - TIPO 01
titulo |  | Planilha de Quantidades
disciplina |  | Acústica
código |  | AQU01-PB-AS-PL-PLQT-000-R00
data: |  | 18.04.13
revisão: |  | R00
ambientes: |  | NÍVEL 00:AUDITÓRIO PARA CONFERÊNCIA DE IMPRENSA E CAB.TRAD.SIMULTÂNEA/ SALA CONT.PLACAR/SALA CONT.AUDIO E VÍDEO/SALA DE EQUIP./ SALA DE ENTRETENIMENTO ESPORTIVO
NR. | ITEM | DESCRIÇÃO | REFERÊNCIA | UNID. | QUANTIDADE |  |  |  | CUSTO (R$)
[5 empty] | NIVEL 00 | NIVEL 01 | NIVEL 02 | NIVEL 03 | UNITÁRIO | TOTAL
| Opção 01 Alvenaria Tipo A | Parede dupla de isolamento acústico, sendo cada uma composta por perfis metálicos 7,5cm apoiados sobre manta asfáltica 4mm, lã de PET 75mm densidade>30Kg/m3, e 3 camadas de gesso rejuntadas e intercaladas com afastamento mínimo de 5 cm entre as paredes. (Referência Partição Alvenaria Tipo A) | Lã de Pet Kemper Brasil | m² | 1013
| Opção 02 Alvenaria Tipo A | Alvenaria em bloco de concreto 19cm de espessura com enchimento em groute, com massa de assentamento na horizontal e vertical, e reboco mínimo de 3cm.(Referência Partição Alvenaria Tipo A) | - | m² | 1013
| Revestimento Parede | Painel em lã de vidro aglomerada com resina sintética e acabamento em tecido . Espessura 25mm, densidade 80kg/m². | Sonare - Isover | m² | 709.1
| Forro | Forro Tile Clip in Hunter Douglas Perfurado, padrão #106, dimensão de 625 x 625 mm, aluzinc 0,5 mm, 4,85 kg/m², Pintura Poliéster processo contínuo “coil coating”, junta seca e perfis de suspensão oclusos.Composto com manta de lã de pet 75mm de espessura e 30kg/m³, ensacada em TNT preto. | Hunter Douglas | m² | 283.5
| Forro | Forro de Gesso Comum 12,5mm - 1 camada | Knauf | m² | 121.5
| Portas Acústicas | Fornecimento e instalação de Porta acústica metálica com barra anti-pânico e tranca, STC ≥ 45. 100x210 (1 folha) | Vibrasom / Amplitude Acústica | unid. | 7
| Portas Acústicas | Fornecimento e instalação de Porta acústica metálica com barra anti-pânico e tranca, STC ≥ 45. 210x210 (2 folhas) | Vibrasom / Amplitude Acústica | unid. | 2
| Visor Acústico | Visor acústico interno composto por Vidro Insulado Incolor de 42 mm acústico Laminado composto (Incolor de 6 mm com 3 pvb’s de 0.38 mm + incolor de 6 mm ) + câmara de ar de 20 mm + laminado composto( Incolor 4 mm + 3 pvb’s de 0,38 mm + Incolor 4 mm) } fixados em perfil metálico com borracha de neoprene 8mm | Pilkington | m² | A DEFINIR

## AQU01(Tipo2A)
Centro Aquático - AQU 01 - TIPO 02A
titulo |  | Planilha de Quantidades
disciplina |  | Acústica
código |  | AQU01-PB-AS-PL-PLQT-000-R00
data: |  | 18.04.13
revisão: |  | R00
ambientes: |  | NIVEL00:FOYER DA FAMÍLIA E OLÍMPICA E FINA/ZONA MISTA/CONT.PLACARES ELETRÔNICOS e CRONOMETRAGEM E PONTUAÇÃO/OVR ÁREA DE TRAB PROVEDOR/ IT ÁREA DE TRAB PROVEDOR/SALA DE REUNIÃO DO ESPORTE E DA FEDERAÇÃO INTERNACIONAL/SALA DE REUNIÃO DE OFICIAIS TÉCNICOS/SALA DE REUNIÃO DE OT JUÍZES/SALA DE PROTESTOS/SALA DO COMITÊ TÉCNICO MÉDICO/SALA DO COMITÊ TÉCNICO DE NATAÇÃO/SALA DO COMITÊ TÉCNICO NADO SINCRONIZADO LOUNGE INTERNACIONAL OFICIAIS TÉCNICOS/RECEPÇÃO,SECRETARIA, SALA DE ESPERA/DIRETOR EXEC.DA FINA/PRESID.DA FINA/ESCRIT.DO SECRETÁRIO HONORÁRIO ESCRIT. DE TESOURARIA DA FINA
NR. | ITEM | DESCRIÇÃO | REFERÊNCIA | UNID. | QUANTIDADE |  |  |  | CUSTO (R$)
[5 empty] | NIVEL 00 | NIVEL 01 | NIVEL 02 | NIVEL 03 | UNITÁRIO | TOTAL
| Opção 01 Alvenaria Tipo C | Parede de isolamento acústico, composta por perfis metálicos 7,5cm apoiados sobre manta asfáltica 4mm, lã de PET 75mm densidade>30Kg/m3, e 2 camadas de gesso rejuntadas e intercaladas. (Referência Partição Alvenaria Tipo C) | Lã de Pet Kemper Brasil | m² | 3045
| Opção 02 Alvenaria Tipo C | Alvenaria em bloco de concreto 9cm de espessura com enchimento em groute, com massa de assentamento na horizontal e vertical, e reboco mínimo de 3cm.(Referência Partição Alvenaria Tipo C) | - | m² | 3045
| Forro | Forro Tile Clip in Hunter Douglas Perfurado, padrão #106, dimensão de 625 x 625 mm, aluzinc 0,5 mm, 4,85 kg/m², Pintura Poliéster processo contínuo “coil coating”, junta seca e perfis de suspensão oclusos.Composto com manta de lã de pet 75mm de espessura e 30kg/m³, ensacada em TNT preto. | Hunter Douglas | m² | 1115.1
| Forro | Forro de Gesso Comum 12,5mm - 1 camada | Knauf | m² | 477.9
| Portas Acústicas | Fornecimento e instalação de Porta acústica metálica com barra anti-pânico e tranca, STC ≥ 35. 100x210 (1 folha) | Vibrasom / Amplitude Acústica | unid. | 17
| Portas Acústicas | Fornecimento e instalação de Porta acústica metálica com barra anti-pânico e tranca, STC ≥ 35. 210x210 (2 folhas) | Vibrasom / Amplitude Acústica | unid. | 1

## AQU01(Tipo3)
Centro Aquático - AQU 01 - TIPO 03
titulo |  | Planilha de Quantidades
disciplina |  | Acústica
código |  | AQU01-PB-AS-PL-PLQT-000-R00
data: |  | 18.04.13
revisão: |  | R00
ambientes: |  | NÍVEL00: SALA DE PROCESSAMENTO DE SANGUE E URINA/ ESCRITÓRIO/A.ESPERA FUNC./SALA DE CONTROLE DE DOPING/ESCRITÓRIO/AREA DE ESPERA/AREA DE ESPERA DAS CERIMONIAS/ESC. DO GERENTE/EMERGÊNCIA MÉDICA NO FOP/ÁREA DE TRABALHO DE FOTÓGRAFOS//ESCRITÓRIO DE IMPRENSA DA ITF/SALA DA COMISSÃO TEC.NATAÇÃO/SALA DA COMISSÃO TEC.NADO SINCRONIZADO/SALA DA COMISSÃO TEC.MÉDICO/ÁREA DE TRABALHO DE DELEGADOS TÉCNICO/ESCRITÓRIO DELEG.TECN.01/GERENCIAMENTO DA COMPETIÇÃO/SALA DA ÚLTIMA CHAMADA SALA DA PRIMEIRA CHAMADA/IDENTIFICAÇÃO ATLETA | NÍVEL 01 : PRIMEIRO SOCORROS
NR. | ITEM | DESCRIÇÃO | REFERÊNCIA | UNID. | QUANTIDADE |  |  |  | CUSTO (R$)
[5 empty] | NIVEL 00 | NIVEL 01 | NIVEL 02 | NIVEL 03 | UNITÁRIO | TOTAL
| Opção 01 Alvenaria Tipo D | Parede de isolamento acústico, composta por perfis metálicos 7,5cm apoiados sobre manta asfáltica 4mm, lã de PET 75mm densidade>30Kg/m3, e 1 camada de gesso rejuntadas e intercaladas. (Referência Partição Alvenaria Tipo D) | Lã de Pet Kemper Brasil | m² | 2607 | 57
| Opção 02 Alvenaria Tipo D | Alvenaria em bloco cerâmico 9cm de espessura, com massa de assentamento na horizontal e vertical, e reboco mínimo de 3cm.(Referência Partição Alvenaria Tipo D) | - | m² | 2607 | 57
| Forro | Forro Tile Clip in Hunter Douglas Perfurado, padrão #106, dimensão de 625 x 625 mm, aluzinc 0,5 mm, 4,85 kg/m², Pintura Poliéster processo contínuo “coil coating”, junta seca e perfis de suspensão oclusos.Composto com manta de lã de pet 75mm de espessura e 30kg/m³, ensacada em TNT preto. | Hunter Douglas | m² | 795.9 | 14
| Forro | Forro de Gesso Comum 12,5mm - 1 camada | Knauf | m² | 341.1 | 6

## AQU01(Tipo5)
Centro Aquático - AQU 01 - TIPO 05
titulo |  | Planilha de Quantidades
disciplina |  | Acústica
código |  | AQU01-PB-AS-PL-PLQT-000-R00
data: |  | 18.04.13
revisão: |  | R00
ambientes: |  | NÍVEL00:CIRCULAÇÃO
NR. | ITEM | DESCRIÇÃO | REFERÊNCIA | UNID. | QUANTIDADE |  |  |  | CUSTO (R$)
[5 empty] | NIVEL 00 | NIVEL 01 | NIVEL 02 | NIVEL 03 | UNITÁRIO | TOTAL
| Forro | Forro Tile Clip in Hunter Douglas Perfurado, padrão #106, dimensão de 625 x 625 mm, aluzinc 0,5 mm, 4,85 kg/m², Pintura Poliéster processo contínuo “coil coating”, junta seca e perfis de suspensão oclusos.Composto com manta de lã de pet 75mm de espessura e 30kg/m³, ensacada em TNT preto. | Hunter Douglas | m² | 862.4
| Forro | Forro de Gesso Comum 12,5mm - 1 camada | Knauf | m² | 369.6